## Combinations
Combinations | SW Steel |  | SW Wet Concrete Deck |  | SW Hard Concrete |  | Parapet |  | Surfacing |  | Infill |  | Creep |  | Shrinkage |  | Earth Pressures |  | Settlement |  | Surcharge |  | gr1a |  | gr2 |  | gr5 |  | Wind |  | Thermal |  | Aerodynamic |  | Seismic_Tr2500 |  | Seismic_Tr475
Load Type | PERM.g |  | PERM.g |  | PERM.g |  | PERM.g |  | PERM.g |  | PERM.g |  | PERM.u |  | PERM.u |  | PERM.u |  | PERM.u |  | VAR |  | VAR |  | VAR |  | VAR |  | VAR |  | VAR |  | VAR |  | VAR |  | VAR
Midas Type | CB |  | CB |  | CB |  | CB |  | CB |  | CB |  | CB |  | CB |  | CB |  | CB |  | CB |  | CB |  | CB |  | CB |  | CB |  | CB |  | CB |  | CB |  | CB
ULS-B_sur | 1.2 | 0.95 | 1.35 | 0.95 | 1.35 | 0.95 | 1.35 | 0.95 | 1.2 | 0.95 | 1.35 | 0.95 | 1 | 1 | 1 | 1 | 1.35 | 0.95 | 1.2 | 0 | x1.35 | 0 | 0 | 0 | 0 | 0 | 0 | 0 | 0.775 | 0 | 0.87 | 0 | 0.775 | 0 | 0 | 0 | 0 | 0
ULS-B_gr1a | 1.2 | 0.95 | 1.35 | 0.95 | 1.35 | 0.95 | 1.35 | 0.95 | 1.2 | 0.95 | 1.35 | 0.95 | 1 | 1 | 1 | 1 | 1.35 | 0.95 | 1.2 | 0 | 0 | 0 | x1.35 | 0 | 0 | 0 | 0 | 0 | 0.775 | 0 | 0.87 | 0 | 0.775 | 0 | 0 | 0 | 0 | 0
ULS-B_gr2 | 1.2 | 0.95 | 1.35 | 0.95 | 1.35 | 0.95 | 1.35 | 0.95 | 1.2 | 0.95 | 1.35 | 0.95 | 1 | 1 | 1 | 1 | 1.35 | 0.95 | 1.2 | 0 | 0 | 0 | 0 | 0 | x1.35 | 0 | 0 | 0 | 0.775 | 0 | 0.87 | 0 | 0.775 | 0 | 0 | 0 | 0 | 0
ULS-B_gr5 | 1.2 | 0.95 | 1.35 | 0.95 | 1.35 | 0.95 | 1.35 | 0.95 | 1.2 | 0.95 | 1.35 | 0.95 | 1 | 1 | 1 | 1 | 1.35 | 0.95 | 1.2 | 0 | 0 | 0 | 0 | 0 | 0 | 0 | x1.35 | 0 | 0.775 | 0 | 0.87 | 0 | 0.775 | 0 | 0 | 0 | 0 | 0
ULS-B_wind | 1.2 | 0.95 | 1.35 | 0.95 | 1.35 | 0.95 | 1.35 | 0.95 | 1.2 | 0.95 | 1.35 | 0.95 | 1 | 1 | 1 | 1 | 1.35 | 0.95 | 1.2 | 0 | 1.0125 | 0 | 1.0125 | 0 | 0 | 0 | 0 | 0 | x1.55 | 0 | 0.87 | 0 | 0.775 | 0 | 0 | 0 | 0 | 0
ULS-B_thermal | 1.2 | 0.95 | 1.35 | 0.95 | 1.35 | 0.95 | 1.35 | 0.95 | 1.2 | 0.95 | 1.35 | 0.95 | 1 | 1 | 1 | 1 | 1.35 | 0.95 | 1.2 | 0 | 1.0125 | 0 | 1.0125 | 0 | 0 | 0 | 0 | 0 | 0.775 | 0 | x1.45 | 0 | 0.775 | 0 | 0 | 0 | 0 | 0
ULS-C_sur | 1 | 1 | 1 | 1 | 1 | 1 | 1 | 1 | 1 | 1 | 1 | 1 | 1 | 1 | 1 | 1 | 1 | 1 | 1 | 0 | x1.15 | 0 | 0 | 0 | 0 | 0 | 0 | 0 | 0.65 | 0 | 0.72 | 0 | 0.65 | 0 | 0 | 0 | 0 | 0
ULS-C_gr1a | 1 | 1 | 1 | 1 | 1 | 1 | 1 | 1 | 1 | 1 | 1 | 1 | 1 | 1 | 1 | 1 | 1 | 1 | 1 | 0 | 0 | 0 | x1.15 | 0 | 0 | 0 | 0 | 0 | 0.65 | 0 | 0.72 | 0 | 0.65 | 0 | 0 | 0 | 0 | 0
ULS-C_gr2 | 1 | 1 | 1 | 1 | 1 | 1 | 1 | 1 | 1 | 1 | 1 | 1 | 1 | 1 | 1 | 1 | 1 | 1 | 1 | 0 | 0 | 0 | 0 | 0 | x1.15 | 0 | 0 | 0 | 0.65 | 0 | 0.72 | 0 | 0.65 | 0 | 0 | 0 | 0 | 0
ULS-C_gr5 | 1 | 1 | 1 | 1 | 1 | 1 | 1 | 1 | 1 | 1 | 1 | 1 | 1 | 1 | 1 | 1 | 1 | 1 | 1 | 0 | 0 | 0 | 0 | 0 | 0 | 0 | x1.15 | 0 | 0.65 | 0 | 0.72 | 0 | 0.65 | 0 | 0 | 0 | 0 | 0
ULS-C_wind | 1 | 1 | 1 | 1 | 1 | 1 | 1 | 1 | 1 | 1 | 1 | 1 | 1 | 1 | 1 | 1 | 1 | 1 | 1 | 0 | 0.8625 | 0 | 0.8625 | 0 | 0 | 0 | 0 | 0 | x1.3 | 0 | 0.72 | 0 | 0.65 | 0 | 0 | 0 | 0 | 0
ULS-C_thermal | 1 | 1 | 1 | 1 | 1 | 1 | 1 | 1 | 1 | 1 | 1 | 1 | 1 | 1 | 1 | 1 | 1 | 1 | 1 | 0 | 0.8625 | 0 | 0.8625 | 0 | 0 | 0 | 0 | 0 | 0.65 | 0 | x1.2 | 0 | 0.65 | 0 | 0 | 0 | 0 | 0
SLS-C_sur | 1 | 1 | 1 | 1 | 1 | 1 | 1 | 1 | 1 | 1 | 1 | 1 | 1 | 1 | 1 | 1 | 1 | 1 | 1 | 0 | x1 | 0 | 0 | 0 | 0 | 0 | 0 | 0 | 0.5 | 0 | 0.6 | 0 | 0.5 | 0 | 0 | 0 | 0 | 0
SLS-C_gr1a | 1 | 1 | 1 | 1 | 1 | 1 | 1 | 1 | 1 | 1 | 1 | 1 | 1 | 1 | 1 | 1 | 1 | 1 | 1 | 0 | 0 | 0 | x1 | 0 | 0 | 0 | 0 | 0 | 0.5 | 0 | 0.6 | 0 | 0.5 | 0 | 0 | 0 | 0 | 0
SLS-C_gr2 | 1 | 1 | 1 | 1 | 1 | 1 | 1 | 1 | 1 | 1 | 1 | 1 | 1 | 1 | 1 | 1 | 1 | 1 | 1 | 0 | 0 | 0 | 0 | 0 | x1 | 0 | 0 | 0 | 0.5 | 0 | 0.6 | 0 | 0.5 | 0 | 0 | 0 | 0 | 0
SLS-C_gr5 | 1 | 1 | 1 | 1 | 1 | 1 | 1 | 1 | 1 | 1 | 1 | 1 | 1 | 1 | 1 | 1 | 1 | 1 | 1 | 0 | 0 | 0 | 0 | 0 | 0 | 0 | x1 | 0 | 0.5 | 0 | 0.6 | 0 | 0.5 | 0 | 0 | 0 | 0 | 0
SLS-C_wind | 1 | 1 | 1 | 1 | 1 | 1 | 1 | 1 | 1 | 1 | 1 | 1 | 1 | 1 | 1 | 1 | 1 | 1 | 1 | 0 | 0.75 | 0 | 0.75 | 0 | 0 | 0 | 0 | 0 | x1 | 0 | 0.6 | 0 | 0.5 | 0 | 0 | 0 | 0 | 0
SLS-C_thermal | 1 | 1 | 1 | 1 | 1 | 1 | 1 | 1 | 1 | 1 | 1 | 1 | 1 | 1 | 1 | 1 | 1 | 1 | 1 | 0 | 0.75 | 0 | 0.75 | 0 | 0 | 0 | 0 | 0 | 0.5 | 0 | x1 | 0 | 0.5 | 0 | 0 | 0 | 0 | 0
SLS-F_sur | 1 | 1 | 1 | 1 | 1 | 1 | 1 | 1 | 1 | 1 | 1 | 1 | 1 | 1 | 1 | 1 | 1 | 1 | 1 | 0 | x0.75 | 0 | 0 | 0 | 0 | 0 | 0 | 0 | 0 | 0 | 0.5 | 0 | 0 | 0 | 0 | 0 | 0 | 0
SLS-F_gr1a | 1 | 1 | 1 | 1 | 1 | 1 | 1 | 1 | 1 | 1 | 1 | 1 | 1 | 1 | 1 | 1 | 1 | 1 | 1 | 0 | 0 | 0 | x0.75 | 0 | 0 | 0 | 0 | 0 | 0 | 0 | 0.5 | 0 | 0 | 0 | 0 | 0 | 0 | 0
SLS-F_wind | 1 | 1 | 1 | 1 | 1 | 1 | 1 | 1 | 1 | 1 | 1 | 1 | 1 | 1 | 1 | 1 | 1 | 1 | 1 | 0 | 0 | 0 | 0 | 0 | 0 | 0 | 0 | 0 | x0.2 | 0 | 0.5 | 0 | 0 | 0 | 0 | 0 | 0 | 0
SLS-F_thermal | 1 | 1 | 1 | 1 | 1 | 1 | 1 | 1 | 1 | 1 | 1 | 1 | 1 | 1 | 1 | 1 | 1 | 1 | 1 | 0 | 0 | 0 | 0 | 0 | 0 | 0 | 0 | 0 | 0 | 0 | x0.6 | 0 | 0 | 0 | 0 | 0 | 0 | 0
SLS-QP_thermal | 1 | 1 | 1 | 1 | 1 | 1 | 1 | 1 | 1 | 1 | 1 | 1 | 1 | 1 | 1 | 1 | 1 | 1 | 1 | 0 | 0 | 0 | 0 | 0 | 0 | 0 | 0 | 0 | 0 | 0 | x0.5 | 0 | 0 | 0 | 0 | 0 | 0 | 0
ALS_seismic | 1 | 1 | 1 | 1 | 1 | 1 | 1 | 1 | 1 | 1 | 1 | 1 | 1 | 1 | 1 | 1 | 1 | 1 | 1 | 0 | 0 | 0 | 0 | 0 | 0 | 0 | 0 | 0 | 0 | 0 | 0.5 | 0 | 0 | 0 | x1 | 0 | 0 | 0
DLS_seismic | 0 | 0 | 0 | 0 | 0 | 0 | 0 | 0 | 0 | 0 | 0 | 0 | 0 | 0 | 0 | 0 | 0 | 0 | 0 | 0 | 0 | 0 | 0 | 0 | 0 | 0 | 0 | 0 | 0 | 0 | 0 | 0 | 0 | 0 | 0 | 0 | x1 | 0

## Factors
Loadcase | Ψ Factors |  |  | EQU-A |  | ULS-B |  | ULS-C |  | SLS |  | Comments
| Ψ0 | Ψ1 | Ψ2 | gG,sup | gG,inf | gG,sup | gG,inf | gG,sup | gG,inf | Gk, j,sup | Gk,j,inf
SW Steel | - | - | - | 1.05 | 0.95 | 1.2 | 0.95 | 1 | 1 | 1 | 1
SW Wet Concrete Deck | - | - | - | 1.05 | 0.95 | 1.35 | 0.95 | 1 | 1 | 1 | 1
SW Reinforced Concrete | - | - | - | 1.05 | 0.95 | 1.35 | 0.95 | 1 | 1 | 1 | 1
Precast Parapet | - | - | - | 1.05 | 0.95 | 1.35 | 0.95 | 1 | 1 | 1 | 1
Surfacing | - | - | - | 1.05 | 0.95 | 1.2 | 0.95 | 1 | 1 | 1 | 1
Infill | - | - | - | 1.05 | 0.95 | 1.35 | 0.95 | 1 | 1 | 1 | 1
Creep | - | - | - | 1 | 1 | 1 | 1 | 1 | 1 | 1 | 1
Shrinkage | - | - | - | 1 | 1 | 1 | 1 | 1 | 1 | 1 | 1
Earth Pressures | - | - | - | 1.05 | 0.95 | 1.35 | 0.95 | 1 | 1 | 1 | 1
Settlement | - | - | - | 0 | 0 | 1.2 | 0 | 1 | 0 | 1 | 0
gr1a | 0.75 | 0.75 | 0 | 1.35 | 0 | 1.35 | 0 | 1.15 | 0 | 1 | 0
gr2 | 0 | 0 | 0 | 1.35 | 0 | 1.35 | 0 | 1.15 | 0 | 1 | 0
gr5 | 0 | 0 | 0 | 1.35 | 0 | 1.35 | 0 | 1.15 | 0 | 1 | 0
Wind | 0.5 | 0.2 | 0 | 1.55 | 0 | 1.55 | 0 | 1.3 | 0 | 1 | 0
Thermal | 0.6 | 0.6 | 0.5 | 1.45 | 0 | 1.45 | 0 | 1.2 | 0 | 1 | 0
Aerodynamic | 0.5 | 0.2 | 0 | 1.55 | 0 | 1.55 | 0 | 1.3 | 0 | 1 | 0